## OSES PRO Pinout
PIN | GPIO | ALT NAME |  | WARNING | TOUCH | I/O | INT PULLUP/PULLDOWN | H/W SPI | RTC | ADC | SCALE FUNCTION
4 | 36 | SVP |  |  |  | I | N |  | RTC_GPIO0 | 1
5 | 39 | SVN |  |  |  | I | N |  | RTC_GPIO3 | 1
6 | 34 |  |  |  |  | I | N |  | RTC_GPIO4 | 1
7 | 35 |  |  |  |  | I | N |  | RTC_GPIO5 | 1
8 | 32 |  |  |  | T9 | I/O |  |  | RTC_GPIO9 | 1 | T9
9 | 33 |  |  |  | T8 | I/O |  |  | RTC_GPIO8 | 1 | T8
10 | 25 |  |  |  |  | I/O |  |  | RTC_GPIO6 | 2 | SCREEN_BL
11 | 26 |  |  |  |  | I/O |  |  | RTC_GPIO7 | 2 | SCREEN_DC
12 | 27 |  |  |  | T7 | I/O |  |  | RTC_GPIO17 | 2 | SCREEN_RES
13 | 14 | HSPI SCK | OLED D0 or SCK or CLK or SCL |  | T6 | I/O |  | 1 | RTC_GPIO16 | 2 | SCREEN_SCL
14 | 12 | HSPI MISO | OLED SDO | KEEP LOW ON RESET (DEFAULT) | T5 | I/O |  | 1 | RTC_GPIO15 | 2 | T5
16 | 13 | HSPI MOSI | OLED D1 or SDA or DIN |  | T4 | I/O |  | 1 | RTC_GPIO14 | 2 | SCREEN_SDA
17 | 9 |  |  | DO NOT USE |  | I/O
18 | 10 |  |  | DO NOT USE |  | I/O
19 | 11 |  |  | DO NOT USE |  | I/O
20 | 6 |  |  | DO NOT USE |  | I/O
21 | 7 |  |  | DO NOT USE |  | I/O
22 | 8 |  |  | DO NOT USE |  | I/O
23 | 15 | HSPI SS / MTDO |  | KEEP HIGH ON RESET (DEFAULT) | T3 | I/O |  | 1 | RTC_GPIO13 | 2 | SCREEN_CS
24 | 2 |  |  | KEEP LOW ON RESET (DEFAULT) / IF HIGH CANNOT DOWNLOAD FIRMWARE | T2 | I/O |  |  | RTC_GPIO12 | 2
25 | 0 | boot |  |  | T1 | I/O |  |  | RTC_GPIO11 | 2 | IO0 button
26 | 4 |  |  |  | T0 | I/O |  |  | RTC_GPIO10 | 2 | T0
27 | 16 |  |  |  |  | I/O |  |  |  |  | ADC_GAIN0
28 | 17 |  |  |  |  | I/O |  |  |  |  | ADC_GAIN1
29 | 5 | VSPI SS |  |  |  | I/O |  | 2 |  |  | ADC_PDWN
30 | 18 | VSPI SCK |  |  |  | I/O |  | 2 |  |  | ADC_SCLK
31 | 19 | VSPI MISO |  |  |  | I/O |  | 2 |  |  | ADC_DOUT
33 | 21 |  |  |  |  | I/O |  |  |  |  | ADCLDO_EN
34 | 3 | RXD |  | NC |  | I/O |  |  |  |  | RXD0
35 | 1 | TXD |  | NC |  | I/O |  |  |  |  | TXD0
36 | 22 |  |  |  |  | I/O |  |  |  |  | ADC_SPEED
37 | 23 | VSPI MOSI |  | or D1 or SDI |  | I/O |  | 2